## Fix_Well_Data
Well Only | BS&W | BFPD_x | BOPD | BWPD | GOR | PBHP_x | PBHT | FLT | FTHP | AMP | HZ | PIP | MT | PIT | V | PDP | TOP INTVAL | BOT. INTVAL | SBHP (PSI) | SBHT (F) | TUBING ID (INCH) | PUMP | STGS | HP | PSD
Well-1 | 54 | 411 | 189.06 | 221.94 | 0.34 | 244.1 | 190.59 | 130.99 | 600.26 | 19.9 | 55 | 230.2 | 213.8 | 185 | 0.1 | 1211 | 3780 | 3860 | 354 | 200 | 2.992 | RCD1000NX | 120 | 90 | 3780
Well-2 | 95 | 1776 | 88.8 | 1687.2 | 0.11 | 247.11 | 216.85 | 179.47 | 380.16 | 56.9 | 60 | 392.7 | 230.5 | 187.3 | 0.4 | 1919 | 3224 | 3262 | 1032 | 189 | 2.992 | DN1750 | 172 | 80 | 3190
Well-3 | 90 | 3725 | 372.5 | 3352.5 | 0.026846 | 526.2258 | 199.6768 | 167.3535 | 320.1374 | 56 | 53 | 541.9 | 242.6 | 197.8 | 0.2 | 1823 | 3471 | 3550 | 618 | 194 | 2.992 | SN3600 | 77 | 200 | 3400
Well-4 | 96 | 2461 | 98.44 | 2362.56 | 0.15238 | 570.2447 | 198.6667 | 159.2727 | 240.103 | 60 | 58 | 550 | 239.5 | 201.6 | 0.1 | 1793 | 3852 | 3982 | 707 | 187 | 2.992 | SN3600 | 60 | 263 | 3759
Well-5 | 96 | 3456 | 138.24 | 3317.76 | 0.16638 | 293.2 | 187.5556 | 149.1717 | 280.1202 | 51 | 59 | 261.4 | 226.6 | 188.8 | 0.3 | 2432 | 5279 | 5295 | 423 | 188 | 2.992 | SN3600 | 110 | 338 | 5279
Well-6 | 99 | 672 | 6.72 | 665.28 | 1.4881 | 597.2563 | 199.6768 | 185.5354 | 225.0966 | 45 | 47 | 582.6 | 243.1 | 199 | 0.1 | 1786.4 | 5820 | 5848 | 800 | 199 | 2.992 | S8000N | 54 | 375 | 5657
Well-A | 82 | 855 | 153.9 | 701.1 | 0.73 | 701.3 | 271.39 | 215.84 | 660.28 | 39 | 55 | 701.1 | 308.5 | 268.9 | 0.3 | 2096 | 6844 | 8297 | 1844 | 230.9899 | 2.992 | RCD1000NX | 159 | 46 | 7000
Well-B | 60 | 300 | 120 | 180 | 1.125 | 445.191 | 300.6869 | 163.3131 | 260.1116 | 18 | 49 | 420.2 | 319.1 | 295.2 | 0.4 | 1182 | 8797 | 8988 | 972 | 284.7056 | 2.992 | RCD1000NX | 60 | 75 | 8686
Well-C | 45 | 501 | 275.55 | 225.45 | 0.4863 | 641.2751 | 263.3131 | 197.6566 | 460.1975 | 51 | 47 | 299.2 | 311.5 | 280.2 | 0.4 | 1520 | 6924 | 8292 | 1712 | 275.274 | 2.992 | RCD1000NX | 95 | 120 | 7390
Well-D | 91 | 317 | 28.53 | 288.47 | 2.42 | 596.34 | 285.54 | 181.49 | 515.22 | 31 | 50 | 543.1 | 292.5 | 263.5 | 0.2 | 1732 | 6730 | 6922 | 791 | 263.9162 | 2.992 | RCD1000NX | 90 | 150 | 6790
Well-E | 95 | 242 | 12.1 | 229.9 | 8.4298 | 1020.4378 | 255.2323 | 183.5152 | 460.1975 | 42 | 52 | 377.3 | 298.6 | 264.7 | 0.3 | 1542 | 7222 | 8100 | 1583 | 262.3928 | 2.441 | RCD1000NX | 85 | 120 | 7401
Well-F | 55 | 294 | 132.3 | 161.7 | 0.12094 | 1310.1331 | 274.4242 | 161.2929 | 340.1502 | 25 | 55 | 290 | 300.7 | 267.8 | 0.2 | 1733 | 7012 | 7963 | 1901 | 256.1841 | 2.992 | RCD1000NX | 105 | 90 | 6950
Well-G | 27 | 922 | 673.06 | 248.94 | 0.08 | 365.16 | 272.4 | 155.23 | 480.21 | 26 | 57 | 662.3 | 337.6 | 299.5 | 0.4 | 2858 | 5886 | 6344 | 812 | 286.3985 | 2.992 | Q20 | 182 | 129 | 6510
Well-H | 85 | 381 | 57.15 | 323.85 | 1.5223 | 518.2223 | 299.6768 | 183.5152 | 410.176 | 47 | 51 | 521 | 316.6 | 290.5 | 0.3 | 3130.2 | 7288 | 7705 | 1266 | 278.1722 | 2.441 | RCD1000NX | 200 | 135 | 7587
Well-I | 98.1 | 832 | 15.81 | 816.19 | 6.33 | 346.15 | 187.56 | 177.45 | 260.11 | 38 | 57 | 345.7 | 231.4 | 186.1 | 0 | 1765.3 | 8810 | 9170 | 1147 | 187 | 2.992 | RCD1000NX | 218 | 120 | 8378
Well-J | 66 | 417 | 141.78 | 275.22 | 0.098745 | 310.1331 | 182.5051 | 122.9091 | 540.2318 | 17.5 | 55 | 269.9 | 200.3 | 175.8 | 0 | 1324.3 | 3878 | 4228 | 417 | 158 | 2.992 | D1050N | 89 | 24 | 3800
Well-K | 53 | 230 | 108.1 | 121.9 | 0.064755 | 313 | 191.596 | 120.8889 | 460 | 20 | 51 | 296 | 233.6 | 191.8 | 0.1 | 1832 | 5831 | 5893 | 604 | 186 | 2.992 | D460N | 95 | 60 | 5500
Well-L | 93 | 4290 | 300.3 | 3989.7 | 0.1 | 282.12 | 176.44 | 173.41 | 320.14 | 52 | 54 | 285.5 | 256.5 | 180.9 | 0.3 | 1769 | 3670 | 3686 | 469 | 146 | 2.992 | S8000N | 68 | 225 | 3799
Well-M | 95 | 2071 | 103.55 | 1967.45 | 0.11589 | 429.1841 | 177.4545 | 147.1515 | 350.279 | 43 | 51 | 392.1 | 236.5 | 173.1 | 0.1 | 1793 | 3878 | 4066 | 1149 | 172 | 2.992 | DN1750 | 300 | 113 | 3800
Well-7 | 84 | 1509 | 241.44 | 1267.56 | 0.082836 | 570.2447 | 222.9091 | 169.3737 | 350.1502 | 52 | 59 | 645.5 | 222.1 | 256.6 | 0.1 | 2266.9 | 5935 | 5972 | 762 | 230 | 2.992 | SN2600 | 72 | 200 | 5914
Well-8 | 80 | 622 | 124.4 | 497.6 | 0.25 | 416.09 | 207.76 | 130.99 | 575.245 | 50 | 51 | 389 | 212.7 | 240.3 | 0.2 | 2443 | 6090 | 6111 | 1088 | 191 | 2.441 | DN1750 | 200 | 120 | 6021
Well-9 | 63 | 725 | 268.25 | 456.75 | 0.11184 | 324.0747 | 219.8788 | 166.3434 | 410.176 | 42.3 | 55 | 302 | 217.9 | 247.6 | 0.6 | 1922 | 6148 | 6564 | 1088 | 199 | 2.992 | DN1750 | 144 | 120 | 6000
Well-10 | 25 | 111 | 83.25 | 27.75 | 0.12 | 1048.08 | 219.88 | 100.69 | 450 | 31 | 55 | 1038.9 | 231.1 | 263.7 | 0.8 | 1799 | 10733 | 10751 | 1322 | 220 | 2.992 | RCD1000NX | 65 | 105 | 10691
Well-11 | 95 | 627 | 31.35 | 595.65 | 0.35088 | 315.0365 | 190.5859 | 167.3535 | 430.1846 | 29.7 | 55 | 304 | 219.2 | 248.5 | 0.2 | 2922.3 | 8491 | 8524 | 575 | 229 | 2.992 | RCD1000NX | 200 | 120 | 8485
Well-12 | 30 | 264 | 184.8 | 79.2 | 0.32 | 465.2 | 283.52 | 181.49 | 710.3 | 20 | 51 | 389.9 | 216.5 | 281.5 | 0.1 | 1596.2 | 5283 | 5338 | 780 | 216 | 2.992 | RCD1000NX | 100 | 60 | 5301
Well-ABC | 42 | 642 | 372.36 | 269.64 | 0.65 | 546.23 | 305.74 | 147.15 | 480.21 | 25 | 49 | 304.3 | 298.8 | 335.1 | 0.5 | 3367.4 | 8248 | 8741 | 1536 | 310.6804 | 2.992 | RCD1000NX | 259 | 120 | 8798
Well-XYZ | 65 | 222 | 77.7 | 144.3 | 5.74 | 563.24 | 259.27 | 185.54 | 500.215 | 30 | 56 | 778.1 | 263.8 | 309.6 | 0.2 | 3474.4 | 6142 | 7656 | 1183 | 277.4985 | 2.992 | RCD1000NX | 259 | 120 | 7239
Well-GHI | 75 | 516 | 129 | 387 | 0.87 | 750.32 | 261.29 | 177.45 | 220.09 | 28 | 50 | 527.1 | 285.8 | 318.2 | 0.3 | 3000.6 | 6796 | 8384 | 943 | 285.6891 | 2.441 | RCD1000NX | 200 | 105 | 7217
Well-MNO | 71 | 160 | 46.4 | 113.6 | 0.06 | 191.08 | 270.38 | 155.23 | 540.23 | 20 | 55 | 199.7 | 271.2 | 314.4 | 0.4 | 3369.9 | 6874 | 8079 | 1087 | 274.8318 | 2.992 | RCD1000NX | 259 | 120 | 7727